## BDK
Knicken |  |  |  | Eingabefelder - Druckbereich ab Spalte P --> |  |  |  | Hilfe |  |  |  | <-- zurück | Knicken
Querschnittswerte |  |  | Beanspruchungen |  |  | Plastische Schnittgrößen | [6 empty] | Querschnittswerte |  |  | Beanspruchungen |  |  | Plastische Schnittgrößen
IPE | 160 |  | Nd | 100 |  | Npl,d | 438.3559 | Das Formblatt ist anwendbar für |  |  |  |  | HEB | 160 |  | Nd | 100 |  | Npl,d | 438.3559
h | 160 |  | My,d | 5 |  | Mpl,y,d | 27.0239 | - I-förmige Walzträger |  |  |  |  | h | 160 |  | My,d | 5 |  | Mpl,y,d | 27.0239
b | 82 |  | Mz,d | 3 |  | Mpl,z,d | 5.6945 | - Normalkraft, (zweiachsige) Biegung |  |  |  |  | b | 82 |  | Mz,d | 3 |  | Mpl,z,d | 5.6945
t | 7.4 |  |  |  |  | Mpl,z,d,red | 4.5432 | - Methode 1 und 2 nach DIN 18800-2 für Biegeknicken |  |  |  |  | t | 7.4 |  |  |  |  | Mpl,z,d,red | 4.5432
Wy | 108.625 |  | Material | S235 |  | Wpl,y | 123.8596 | - Biegedrillknicken |  |  |  |  | Wy | 108.625 |  | Material | S235 |  | Wpl,y | 123.8596
Wz | 16.6585 |  | Sicherheit gM | 1.1 |  | Wpl,z | 26.0999 | [5 empty] | Wz | 16.6585 |  | Sicherheit gM | 1.1 |  | Wpl,z | 26.0999
iy | 6.5767 |  | E-Modul | 210000 | MN/m² | [7 empty] | iy | 6.5767 |  | E-Modul | 210000 | MN/m²
iz | 1.8438 | [6 empty] | Literatur |  |  |  |  | iz | 1.8438
g | 0.15772 |  | Knicklängen | b | l |  |  | - Schneider-Bautabellen ~ S. 8.50 |  |  |  |  | g | 0.15772 |  | Knicklängen | b | l
Iy | 869 | cm4 | sK,y | 1 | 4 | 4 |  | - DIN 18800-2 11.90 ab Seite 15 (3.5 Element 321) |  |  |  |  | Iy | 869 | cm4 | sK,y | 1 | 4 | 4
Iz | 68.3 | cm4 | sK,z | 1 | 2 | 2 |  | - DIN-Normen |  |  |  |  | Iz | 68.3 | cm4 | sK,z | 1 | 2 | 2
- Beuth-Kommentar 'Stahlbauten - Erläuterungen
Bezogene Schlankheitsgrade lK | [7 empty] | zu DIN 18800 Teil 1 bis Teil 4' |  |  |  |  | Bezogene Schlankheitsgrade lK
NKi,y,d = p²(EIy)d/sK,y² |  | 1023.3546 |  | NKi,z,d = p²(EIz)d/sK,z² |  | 321.7267 | [6 empty] | NKi,y,d = p²(EIy)d/sK,y² |  | 1023.3546 |  | NKi,z,d = p²(EIz)d/sK,z² |  | 321.7267
lK,y = (Npl,d/NKi,y,d)0,5 |  | 0.65449 | > 0,2 | lK,z = (Npl,d/NKi,z,d)0,5 |  | 1.1673 | > 0,2 | [5 empty] | lK,y = (Npl,d/NKi,y,d)0,5 |  | 0.65449 | > 0,2 | lK,z = (Npl,d/NKi,z,d)0,5 |  | 1.1673 | > 0,2
Kontrolle y
Abminderungsfaktoren k | [5 empty] | h/b | 1.9512 |  | KSL | a |  |  | Abminderungsfaktoren k | [5 empty] | h/b | 1.9512
KSL | a |  |  | KSL | b |  |  |  | a | 0.21 |  |  | KSL | a |  |  | KSL | b
a | 0.21 |  |  | a | 0.34 |  |  |  | k | 0.7619 |  |  | a | 0.21 |  |  | a | 0.34
ky | 0.8681 |  |  | kz | 0.4962 |  |  |  | k | 0.8681 |  |  | ky | 0.8681 |  |  | kz | 0.4962
Nachweismethode 1: Beiwerte | [12 empty] | Nachweismethode 1: Beiwerte
apl,y | 1.1402 |  |  | apl,z | 1.5668 | [7 empty] | apl,y | 1.1402 |  |  | apl,z | 1.5668
bM,y | 1.1 |  |  | bM,z | 1.1 | [7 empty] | bM,y | 1.1 |  |  | bM,z | 1.1
ay | -1.0378 | ≤ 0,8 |  | az | -1.5343 | ≤ 0,8 | [6 empty] | ay | -1.0378 | ≤ 0,8 |  | az | -1.5343 | ≤ 0,8
ky | 1.2727 | ≤ 1,5 |  | kz | 1.5 | ≤ 1,5 | [6 empty] | ky | 1.2727 | ≤ 1,5 |  | kz | 1.5 | ≤ 1,5
Biegeknicknachweis Methode 1 (El. 321) |  |  |  | k = min(ky,kz) | [8 empty] | Biegeknicknachweis Methode 1 (El. 321) |  |  |  | k = min(ky,kz)
| Nd/(k*Npl,d) + My,d/Mpl,y,d*ky + Mz,d/Mpl,z,d*kz <= 1 | [12 empty] | Nd/(k*Npl,d) + My,d/Mpl,y,d*ky + Mz,d/Mpl,z,d*kz <= 1
Zwischenwerte eingeblendet
100/(0,50*438) |  | + 5/27*1,27 |  | + 3/6*1,50 | [8 empty] | 100/(0,50*438) |  | + 5/27*1,27 |  | + 3/6*1,50
| 0.45974 | 0.23548 | 0.79023 | 1.4855 |  | !!! |  |  | Hilfswerte | ≤≥ |  |  |  | 0.45974 | 0.23548 | 0.79023 | 1.4855 |  | !!!
[8 empty] | Zwischenwerte eingeblendet | erster: | 6
[9 empty] | letzter: | 23
Nachweismethode 2: Beiwerte | [9 empty] | FALSE |  |  | Nachweismethode 2: Beiwerte
bm,y | 1 |  |  | bm,z | 1 | [7 empty] | bm,y | 1 |  |  | bm,z | 1
ky | 0.76382 |  |  | kz | 1 | [7 empty] | ky | 0.76382 |  |  | kz | 1
Dn = Nd/(k*Npl,d) * [1-Nd/(k*Npl,d)]*k²*lK² |  |  | 0.083325 | k = min(ky,kz) | 0.4962 | mit cz | 1.3092 | [5 empty] | Dn = Nd/(k*Npl,d) * [1-Nd/(k*Npl,d)]*k²*lK² |  |  | 0.083325 | k = min(ky,kz) | 0.4962 | mit cz | 1.3092
|  |  |  | lK | 1.1673 | z maßgebend | [10 empty] | lK | 1.1673 | z maßgebend
Biegeknicknachweis Methode 2 (El. 322) | [12 empty] | Biegeknicknachweis Methode 2 (El. 322)
|  | Nd/(k*Npl,d) + bm,y*My,d/Mpl,y,d*ky + bm,z*Mz,d/Mpl,z,d,red*kz + Dn <= 1 | [12 empty] | Nd/(k*Npl,d) + bm,y*My,d/Mpl,y,d*ky + bm,z*Mz,d/Mpl,z,d,red*kz + Dn <= 1
100/(0,50*438) |  | + 1,00*27/5*0,76 |  | + 1,00*3/5*0,50 |  | + 0,08 |  | Zwischenwerte eingeblendet |  |  |  |  | 100/(0,50*438) |  | + 1,00*27/5*0,76 |  | + 1,00*3/5*0,50 |  | + 0,08
| 0.45974 | 0.14132 | 0.66032 | 0.083325 | 1.3447 | !!! | [7 empty] | 0.45974 | 0.14132 | 0.66032 | 0.083325 | 1.3447 | !!!
ideelles Biegedrillknickmoment | [12 empty] | ideelles Biegedrillknickmoment
z | 1 |  |  | IT | 3.6043 | cm4 |  | vereinfacht für h ≤ 600 mm |  |  |  |  | z | 1 |  |  | IT | 3.6043 | cm4
zp | 0 | Info: h/2 = 80,0 mm |  | MKi,y,d | 63.3124 | kNm |  | Mki,y,d = 1,32*btEIy/(lh²gM) |  | 12.9767 | kNm |  | zp | 0 | Info: h/2 = 80,0 mm |  | MKi,y,d | 63.3124 | kNm
c² | 387.2611 | mit l = sK,y |  | lM | 0.65333 | mit n = 2,5 (Walzträger) |  | lM |  | 1.4431 |  |  | c² | 387.2611 | mit l = sK,y |  | lM | 0.65333 | mit n = 2,5 (Walzträger)
Iw | 3.9589 | cm6*10-3 |  | kM | 0.95601 |  |  | kM |  | 0.45255 |  |  | Iw | 3.9589 | cm6*10-3 |  | kM | 0.95601
[8 empty] | My,d/(kM*Mpl,y,d) * ky |  | 0.40084
bM,y | 1.1 |  |  | ay | 0.042599 | ≤ 0,9 | [6 empty] | bM,y | 1.1 |  |  | ay | 0.042599 | ≤ 0,9
ky | 0.98042 | ≤ 1,0 |  | kz | 1.5 | [7 empty] | ky | 0.98042 | ≤ 1,0 |  | kz | 1.5
|  |  |  | kz | 0.4962 | [11 empty] | kz | 0.4962
Biegedrillknicknachweis (El. 323) | [12 empty] | Biegedrillknicknachweis (El. 323)
| Nd/(kz*Npl,d) + My,d/(kM*Mpl,y,d)*ky + Mz,d/Mpl,z,d*kz <= 1 | [12 empty] | Nd/(kz*Npl,d) + My,d/(kM*Mpl,y,d)*ky + Mz,d/Mpl,z,d*kz <= 1
100/(0,50*438) |  | + 5/(0,96*27)*0,98 |  | + 3/6*1,50 |  |  |  | Zwischenwerte eingeblendet |  |  |  |  | 100/(0,50*438) |  | + 5/(0,96*27)*0,98 |  | + 3/6*1,50
| 0.45974 | 0.18974 | 0.79023 | 1.4397 |  | !!! |  | DIN1055.de - Software |  |  | Kontakt |  |  | 0.45974 | 0.18974 | 0.79023 | 1.4397 |  | !!!
Note on G7: für Biegeknick-Nachweis, Methode 2 (FriLo, Modul STX)
Note on G13: wird auch als "Abstand der Gabellager" für MKi,y,d verwendet
Note on E27: nach Tab. 11, Spalte 3
Note on E41: nach Tab. 11, Spalte 2
Note on B60: nach Tab. 11, Spalte 3
Note on B27: nach Tab. 11, Spalte 3
Note on B41: nach Tab. 11, Spalte 2
Note on A56: Abstand des Angriffspunktes der Querbelastung vom Schwerpunkt, auf der Biegezugseite positiv
Note on J7: FriLo-Modul 'ST1': nur Element 321 (Methode 1) FriLo-Modul 'STX': nur Element 322 (Methode 2)
Note on L56: in Version 1.8 korrigiert 1 kNm = 100 kNcm
Info: h/2 = 80,0 mm

## Profile
| Profildatenbank |  | Schubmodul G |  |  | 81000 | N/mm² |  | E-Modul |  | 210000 |  | N/mm² |  |  | Eigengewicht |  | 78.5 | kN/m³ | [10 empty] | GammaM | 1.1
| IPE | Spalte 3 | [6 empty] | Spalte 11 | [10 empty] | Spalte 23 | [6 empty] | Spalte 31
| 200 | Profilmaße | [6 empty] | Statische Werte | [10 empty] | Sonstige Werte | [6 empty] | Plastische Schnittgrößen
Hilfs- spalte | Profil | Nenn-höhe | h | b | s | t | r | h1 | A | Iy | Wy | iy_ | Iz | Wz | iz_ | Sy | Sz | U | g | vorh(b/t)Steg | vorh(b/t)Flansch | ASteg | wM | l | Iw | IT | Npl,d,S235 | Npl,d,S355 | Mpl,y,d,S235 | Mpl,y,d,S355 | Mpl,z,d,S235v | Mpl,z,d,S235r | Mpl,z,d,S355v | Mpl,z,d,S355r | Vpl,z,d,S235 | Vpl,z,d,S355 | Vpl,y,d,S235 | Vpl,y,d,S355 | Wpl,y | Wpl,z
|  | [mm] | [mm] | [mm] | [mm] | [mm] | [mm] | [mm] | [cm²] | [cm4] | [cm³] | [cm] | [cm4] | [cm³] | [cm] | [cm³] | [cm³] | [m²/m] | [kN/m] | [-] | [-] | [cm²] | [cm²] | [cm-1] | [cm6*10-3] | [cm4] | [kN] | [kN] | [kNm] | [kNm] | [kNm] | [kNm] | [kNm] | [kNm] | [kN] | [kN] | [kN] | [kN] | [cm³] | [cm³]
IPE_1 | IPE80 | 80 | 80 | 46 | 3.8 | 5.2 | 5 | 59 | 7.6434 | 80.1 | 20.025 | 3.2372 | 8.49 | 3.6913 | 1.0539 | 11.6085 | 2.9088 | 0.32662 | 0.060001 | 15.6842 | 3.0962 | 2.8424 | 8.602 | 0.047756 | 0.118 | 0.69768 | 166.7651 | 250.1477 | 5.0655 | 7.5983 | 1.2693 | 1.0067 | 1.9039 | 1.5101 | 35.805 | 53.7074 | 60.2628 | 90.3942 | 23.217 | 5.8176
| IPE100 | 100 | 100 | 55 | 4.1 | 5.7 | 7 | 74 | 10.3232 | 171 | 34.2 | 4.07 | 15.9 | 5.7818 | 1.2411 | 19.7034 | 4.5728 | 0.39858 | 0.081037 | 18.1951 | 3.2368 | 3.8663 | 12.9663 | 0.036325 | 0.35138 | 1.202 | 225.2339 | 337.8508 | 8.5979 | 12.8968 | 1.9954 | 1.5769 | 2.9931 | 2.3653 | 48.7027 | 73.0541 | 78.9815 | 118.4723 | 39.4068 | 9.1456
| IPE120 | 120 | 120 | 64 | 4.4 | 6.3 | 7 | 93 | 13.2102 | 318 | 53 | 4.9064 | 27.7 | 8.6562 | 1.4481 | 30.3625 | 6.7903 | 0.47438 | 0.1037 | 21.2273 | 3.619 | 5.0028 | 18.192 | 0.027431 | 0.88959 | 1.7355 | 288.223 | 432.3345 | 13.2491 | 19.8736 | 2.963 | 2.3608 | 4.4445 | 3.5412 | 63.0189 | 94.5284 | 101.5801 | 152.3701 | 60.725 | 13.5805
| IPE140 | 140 | 140 | 73 | 4.7 | 6.9 | 7 | 112 | 16.426 | 541 | 77.2857 | 5.739 | 44.9 | 12.3014 | 1.6533 | 44.1722 | 9.6233 | 0.55018 | 0.12894 | 23.8723 | 3.9348 | 6.2557 | 24.2907 | 0.021825 | 1.9814 | 2.4468 | 358.3859 | 537.5788 | 19.2751 | 28.9127 | 4.1993 | 3.3549 | 6.2989 | 5.0324 | 78.8014 | 118.2021 | 126.8995 | 190.3492 | 88.3444 | 19.2466
| IPE160 | 160 | 160 | 82 | 5 | 7.4 | 9 | 127 | 20.0913 | 869 | 108.625 | 6.5767 | 68.3 | 16.6585 | 1.8438 | 61.9298 | 13.05 | 0.62215 | 0.15772 | 25.44 | 3.9865 | 7.63 | 31.283 | 0.01874 | 3.9589 | 3.6043 | 438.3559 | 657.5338 | 27.0239 | 40.5359 | 5.6945 | 4.5432 | 8.5418 | 6.8149 | 96.1131 | 144.1696 | 152.874 | 229.3109 | 123.8596 | 26.0999
| IPE180 | 180 | 180 | 91 | 5.3 | 8 | 9 | 146 | 23.9473 | 1320 | 146.6667 | 7.4244 | 101 | 22.1978 | 2.0537 | 83.2075 | 17.2999 | 0.69795 | 0.18799 | 27.5472 | 4.2313 | 9.116 | 39.13 | 0.015768 | 7.4312 | 4.7901 | 522.4868 | 783.7301 | 36.48 | 54.72 | 7.549 | 6.0539 | 11.3235 | 9.0809 | 114.8318 | 172.2477 | 183.4084 | 275.1127 | 166.415 | 34.5997
| IPE200 | 200 | 200 | 100 | 5.6 | 8.5 | 12 | 159 | 28.4841 | 1940 | 194 | 8.2528 | 142 | 28.4 | 2.2328 | 110.3193 | 22.3061 | 0.7682 | 0.2236 | 28.3929 | 4.1412 | 10.724 | 47.875 | 0.014398 | 12.9881 | 6.9801 | 621.4714 | 932.2071 | 48.2531 | 72.3796 | 9.7336 | 7.7455 | 14.6003 | 11.6182 | 135.0874 | 202.631 | 214.1445 | 321.2167 | 220.6386 | 44.6122
| IPE220 | 220 | 220 | 110 | 5.9 | 9.2 | 12 | 177 | 33.3705 | 2770 | 251.8182 | 9.1108 | 205 | 37.2727 | 2.4785 | 142.703 | 29.0552 | 0.8464 | 0.26196 | 30.1017 | 4.3533 | 12.4372 | 57.97 | 0.012419 | 22.6723 | 9.0658 | 728.0838 | 1092.1257 | 62.634 | 93.9511 | 12.6786 | 10.1653 | 19.0179 | 15.2479 | 156.6681 | 235.0021 | 254.9579 | 382.4368 | 285.406 | 58.1104
| IPE240 | 240 | 240 | 120 | 6.2 | 9.8 | 15 | 190 | 39.1162 | 3890 | 324.1667 | 9.9723 | 284 | 47.3333 | 2.6945 | 183.3227 | 36.962 | 0.92105 | 0.30706 | 30.7097 | 4.2755 | 14.2724 | 69.06 | 0.011527 | 37.3912 | 12.8798 | 853.4447 | 1280.1671 | 80.6291 | 120.9436 | 16.1289 | 12.9091 | 24.1933 | 19.3636 | 179.7856 | 269.6784 | 296.2752 | 444.4127 | 366.6453 | 73.9239
| IPE270 | 270 | 270 | 135 | 6.6 | 10.2 | 15 | 219 | 45.945 | 5790 | 428.8889 | 11.2259 | 420 | 62.2222 | 3.0235 | 241.9984 | 48.4751 | 1.0398 | 0.36067 | 33.2727 | 4.8235 | 17.1468 | 87.6825 | 0.0093349 | 70.5779 | 15.9448 | 1002.4367 | 1503.6551 | 106.6764 | 160.0145 | 21.1528 | 16.9697 | 31.7291 | 25.4545 | 215.9937 | 323.9905 | 346.914 | 520.371 | 483.9968 | 96.9501
| IPE300 | 300 | 300 | 150 | 7.1 | 10.7 | 15 | 248 | 53.812 | 8360 | 557.3333 | 12.4642 | 604 | 80.5333 | 3.3503 | 314.1779 | 62.6094 | 1.1588 | 0.42242 | 35.0141 | 5.2757 | 20.5403 | 108.4875 | 0.0078498 | 125.9341 | 20.1185 | 1174.0804 | 1761.1205 | 138.624 | 207.936 | 27.3205 | 21.9636 | 40.9807 | 32.9455 | 258.7407 | 388.111 | 404.3551 | 606.5327 | 628.3559 | 125.2188
| IPE330 | 330 | 330 | 160 | 7.5 | 11.5 | 18 | 271 | 62.6062 | 11770 | 713.3333 | 13.7113 | 788 | 98.5 | 3.5478 | 402.1653 | 76.8392 | 1.2541 | 0.49146 | 36.1333 | 5.0652 | 23.8875 | 127.4 | 0.0073842 | 199.0973 | 28.1453 | 1365.9543 | 2048.9315 | 177.4255 | 266.1382 | 33.5298 | 26.8636 | 50.2947 | 40.2955 | 300.9045 | 451.3567 | 463.5598 | 695.3397 | 804.3307 | 153.6784
| IPE360 | 360 | 360 | 170 | 8 | 12.7 | 18 | 298 | 72.7292 | 16270 | 903.8889 | 14.9568 | 1040 | 122.3529 | 3.7815 | 509.5735 | 95.5497 | 1.3519 | 0.57092 | 37.325 | 4.9606 | 27.784 | 147.6025 | 0.0067754 | 313.5803 | 37.3209 | 1586.8198 | 2380.2297 | 224.8218 | 337.2327 | 41.6944 | 33.369 | 62.5416 | 50.0535 | 349.9876 | 524.9815 | 543.9269 | 815.8904 | 1019.1469 | 191.0993
| IPE400 | 400 | 400 | 180 | 8.6 | 13.5 | 21 | 331 | 84.4636 | 23130 | 1156.5 | 16.5483 | 1320 | 146.6667 | 3.9532 | 653.5738 | 114.5001 | 1.4667 | 0.66304 | 38.4884 | 4.7926 | 33.239 | 173.925 | 0.0063404 | 490.0485 | 51.0755 | 1842.8417 | 2764.2625 | 287.6531 | 431.4796 | 49.9637 | 40 | 74.9455 | 60 | 418.7028 | 628.0542 | 612.2012 | 918.3018 | 1307.1476 | 229.0003
| IPE450 | 450 | 450 | 190 | 9.4 | 14.6 | 21 | 378 | 98.8208 | 33740 | 1499.5556 | 18.4777 | 1680 | 176.8421 | 4.1232 | 850.8966 | 138.1902 | 1.6035 | 0.77574 | 40.2979 | 4.7466 | 40.9276 | 206.815 | 0.0057105 | 791.0051 | 66.874 | 2156.0897 | 3234.1345 | 372.9804 | 559.4705 | 60.3012 | 48.2297 | 90.4518 | 72.3445 | 515.5541 | 773.3311 | 698.8668 | 1048.3001 | 1701.7931 | 276.3804
| IPE500 | 500 | 500 | 200 | 10.2 | 16 | 21 | 426 | 115.5216 | 48200 | 1928 | 20.4264 | 2140 | 214 | 4.304 | 1097.059 | 167.9395 | 1.7435 | 0.90684 | 41.7647 | 4.6188 | 49.368 | 242 | 0.0052503 | 1249.3653 | 89.2871 | 2520.4708 | 3780.7061 | 479.5462 | 719.3193 | 73.2827 | 58.3636 | 109.924 | 87.5455 | 621.8755 | 932.8133 | 806.1909 | 1209.2864 | 2194.118 | 335.879
| IPE550 | 550 | 550 | 210 | 11.1 | 17.2 | 24 | 467 | 134.416 | 67120 | 2440.7273 | 22.346 | 2670 | 254.2857 | 4.4569 | 1393.5028 | 200.2683 | 1.8754 | 1.0552 | 42.1261 | 4.3866 | 59.1408 | 279.72 | 0.0050228 | 1884.0981 | 123.2358 | 2932.7133 | 4399.07 | 608.0739 | 912.1109 | 87.3898 | 69.3506 | 131.0847 | 104.026 | 744.9809 | 1117.4713 | 909.988 | 1364.982 | 2787.0056 | 400.5365
IPE_2 | IPE600 | 600 | 600 | 220 | 12 | 19 | 24 | 514 | 155.9844 | 92080 | 3069.3333 | 24.2964 | 3390 | 308.1818 | 4.6619 | 1756.1999 | 242.8246 | 2.0148 | 1.2245 | 42.8333 | 4.2105 | 69.72 | 319.55 | 0.0047352 | 2845.5267 | 165.4167 | 3403.2966 | 5104.9449 | 766.3418 | 1149.5126 | 105.9598 | 84.0496 | 158.9398 | 126.0744 | 878.2442 | 1317.3664 | 1053.0869 | 1579.6303 | 3512.3997 | 485.6493
IPEo_1 | IPEo180 | 180 | 182 | 92 | 6 | 9 | 9 | 146 | 27.0953 | 1510 | 165.9341 | 7.4652 | 117 | 25.4348 | 2.078 | 94.5749 | 19.9562 | 0.70455 | 0.2127 | 24.3333 | 3.7778 | 10.38 | 39.79 | 0.017267 | 8.7395 | 6.7552 | 591.1704 | 886.7556 | 41.2723 | 61.9085 | 8.7082 | 6.9368 | 13.0622 | 10.4051 | 130.7541 | 196.1311 | 208.6019 | 312.9029 | 189.1498 | 39.9124
| IPEo200 | 200 | 202 | 102 | 6.2 | 9.5 | 12 | 159 | 31.9621 | 2210 | 218.8119 | 8.3153 | 169 | 33.1373 | 2.2995 | 124.7097 | 25.9461 | 0.779 | 0.2509 | 25.6452 | 3.7789 | 11.935 | 49.0875 | 0.015299 | 15.5659 | 9.4456 | 697.3551 | 1046.0326 | 54.4245 | 81.6367 | 11.3219 | 9.0374 | 16.9829 | 13.5561 | 150.342 | 225.513 | 244.1247 | 366.187 | 249.4195 | 51.8921
| IPEo220 | 220 | 222 | 112 | 6.6 | 10.2 | 12 | 177 | 37.3897 | 3130 | 281.982 | 9.1495 | 240 | 42.8571 | 2.5336 | 160.5746 | 33.4545 | 0.857 | 0.29351 | 26.9091 | 3.9902 | 13.9788 | 59.304 | 0.013292 | 26.7852 | 12.2699 | 815.7754 | 1223.6631 | 70.1366 | 105.2049 | 14.5983 | 11.6883 | 21.8975 | 17.5325 | 176.0872 | 264.1308 | 287.8102 | 431.7152 | 321.1492 | 66.9091
| IPEo240 | 240 | 242 | 122 | 7 | 10.8 | 15 | 190 | 43.7114 | 4370 | 361.157 | 9.9987 | 329 | 53.9344 | 2.7435 | 205.1372 | 42.1983 | 0.93145 | 0.34313 | 27.2 | 3.9352 | 16.184 | 70.516 | 0.012318 | 43.6785 | 17.1832 | 953.7036 | 1430.5555 | 89.8296 | 134.7444 | 18.4138 | 14.7094 | 27.6207 | 22.0641 | 203.8655 | 305.7983 | 331.9491 | 497.9237 | 410.2745 | 84.3966
| IPEo270 | 270 | 274 | 136 | 7.5 | 12.2 | 15 | 219 | 53.8354 | 6950 | 507.2993 | 11.3621 | 513 | 75.4412 | 3.0869 | 287.3242 | 58.8535 | 1.05 | 0.42261 | 29.28 | 4.0369 | 19.635 | 89.012 | 0.010468 | 87.6404 | 24.8967 | 1174.5909 | 1761.8864 | 126.1792 | 189.2687 | 25.6815 | 20.5749 | 38.5223 | 30.8623 | 247.3369 | 371.0053 | 418.01 | 627.015 | 574.6483 | 117.707
| IPEo300 | 300 | 304 | 152 | 8 | 12.7 | 15 | 248 | 62.8274 | 9990 | 657.2368 | 12.6098 | 746 | 98.1579 | 3.4458 | 371.9095 | 76.2938 | 1.173 | 0.4932 | 31.075 | 4.4882 | 23.304 | 110.694 | 0.0087159 | 157.69 | 31.0573 | 1370.78 | 2056.17 | 163.4727 | 245.2091 | 33.2919 | 26.7703 | 49.9378 | 40.1555 | 293.5543 | 440.3314 | 486.3347 | 729.502 | 743.8189 | 152.5877
| IPEo330 | 330 | 334 | 162 | 8.5 | 13.5 | 18 | 271 | 72.6162 | 13910 | 832.9341 | 13.8403 | 960 | 118.5185 | 3.636 | 471.3932 | 92.4962 | 1.2681 | 0.57004 | 31.8824 | 4.3519 | 27.2425 | 129.8025 | 0.0081355 | 245.6539 | 42.1532 | 1584.3543 | 2376.5315 | 207.1734 | 310.7602 | 40.362 | 32.3232 | 60.543 | 48.4848 | 343.1665 | 514.7498 | 550.9811 | 826.4717 | 942.7864 | 184.9924
| IPEo360 | 360 | 364 | 172 | 9.2 | 14.7 | 18 | 298 | 84.1324 | 19050 | 1046.7033 | 15.0475 | 1250 | 145.3488 | 3.8545 | 593.0417 | 113.4601 | 1.3655 | 0.66044 | 32.4565 | 4.3129 | 32.1356 | 150.199 | 0.0075205 | 380.267 | 55.7586 | 1835.6169 | 2753.4253 | 260.3437 | 390.5155 | 49.5098 | 39.6406 | 74.2648 | 59.4609 | 404.8036 | 607.2054 | 636.9916 | 955.4874 | 1186.0835 | 226.9201
| IPEo400 | 400 | 404 | 182 | 9.7 | 15.5 | 21 | 331 | 96.3866 | 26750 | 1324.2574 | 16.6592 | 1560 | 171.4286 | 4.023 | 751.0858 | 134.5483 | 1.4805 | 0.75663 | 34.1237 | 4.2032 | 37.6845 | 176.7675 | 0.0069268 | 587.6472 | 73.1004 | 2102.9798 | 3154.4698 | 329.3789 | 494.0684 | 58.712 | 46.7532 | 88.068 | 70.1299 | 474.7016 | 712.0524 | 710.7077 | 1066.0615 | 1502.1716 | 269.0966
| IPEo450 | 450 | 456 | 192 | 11 | 17.6 | 21 | 378 | 117.6576 | 40920 | 1794.7368 | 18.6491 | 2090 | 217.7083 | 4.2147 | 1023.1319 | 170.4951 | 1.6203 | 0.92361 | 34.4364 | 3.9489 | 48.224 | 210.432 | 0.0064934 | 997.5765 | 109.0489 | 2567.0744 | 3850.6116 | 446.4576 | 669.6863 | 74.3979 | 59.375 | 111.5968 | 89.0625 | 607.4649 | 911.1973 | 851.3376 | 1277.0064 | 2046.2638 | 340.9902
| IPEo500 | 500 | 506 | 202 | 12 | 19 | 21 | 426 | 136.7056 | 57780 | 2283.7945 | 20.5587 | 2620 | 259.4059 | 4.3778 | 1306.4924 | 204.2665 | 1.7599 | 1.0731 | 35.5 | 3.8947 | 58.44 | 245.935 | 0.0059798 | 1547.5846 | 143.471 | 2982.6671 | 4474.0007 | 570.1058 | 855.1586 | 89.1345 | 70.7471 | 133.7017 | 106.1206 | 736.1531 | 1104.2296 | 966.9252 | 1450.3879 | 2612.9848 | 408.533
| IPEo550 | 550 | 556 | 212 | 12.7 | 20.2 | 24 | 467 | 156.0736 | 79160 | 2847.482 | 22.521 | 3220 | 303.7736 | 4.5422 | 1631.6896 | 240.2575 | 1.8922 | 1.2252 | 36.8189 | 3.745 | 68.0466 | 283.974 | 0.0056051 | 2302.2534 | 187.5217 | 3405.2428 | 5107.8641 | 712.01 | 1068.015 | 104.8396 | 82.8473 | 157.2595 | 124.271 | 857.1649 | 1285.7473 | 1078.885 | 1618.3275 | 3263.3793 | 480.515
IPEo_2 | IPEo600 | 600 | 610 | 224 | 15 | 24 | 24 | 514 | 196.7644 | 118300 | 3878.6885 | 24.5199 | 4520 | 403.5714 | 4.7929 | 2235.5194 | 320.0417 | 2.0448 | 1.5446 | 34.2667 | 3.3542 | 87.9 | 328.16 | 0.0056385 | 3859.5732 | 318.1283 | 4293.042 | 6439.563 | 975.4994 | 1463.249 | 139.6546 | 110.0649 | 209.4818 | 165.0974 | 1107.2528 | 1660.8793 | 1354.4007 | 2031.6011 | 4471.0387 | 640.0834
IPEv_1 | IPEv400 | 400 | 408 | 182 | 10.6 | 17.5 | 21 | 331 | 107.0236 | 30140 | 1477.451 | 16.7815 | 1770 | 194.5055 | 4.0667 | 840.6298 | 152.0473 | 1.4867 | 0.84014 | 31.2264 | 3.6971 | 41.393 | 177.6775 | 0.0075475 | 670.3213 | 98.9961 | 2335.0598 | 3502.5898 | 367.4824 | 551.2235 | 66.3479 | 53.047 | 99.5219 | 79.5704 | 521.4166 | 782.1249 | 802.4119 | 1203.6179 | 1681.2596 | 304.0946
| IPEv450 | 450 | 460 | 194 | 12.4 | 19.6 | 21 | 378 | 132.0128 | 46200 | 2008.6957 | 18.7074 | 2400 | 247.4227 | 4.2638 | 1150.6875 | 194.5656 | 1.6335 | 1.0363 | 30.5484 | 3.5612 | 54.6096 | 213.594 | 0.0070679 | 1156.4973 | 149.7811 | 2880.2788 | 4320.4181 | 502.1182 | 753.1773 | 84.9013 | 67.4789 | 127.352 | 101.2184 | 687.9026 | 1031.8538 | 957.9564 | 1436.9345 | 2301.3749 | 389.1311
| IPEv500 | 500 | 514 | 204 | 14.2 | 23 | 21 | 426 | 164.0816 | 70720 | 2751.751 | 20.7607 | 3270 | 320.5882 | 4.4642 | 1584.057 | 253.3197 | 1.7795 | 1.288 | 30 | 3.213 | 69.722 | 250.41 | 0.0069116 | 1961.4177 | 242.9156 | 3579.9617 | 5369.9425 | 691.2249 | 1036.8373 | 110.5395 | 87.4332 | 165.8092 | 131.1497 | 878.2694 | 1317.4041 | 1182.0774 | 1773.1162 | 3168.114 | 506.6393
| IPEv550 | 550 | 566 | 216 | 17.1 | 25.2 | 24 | 467 | 201.976 | 102300 | 3614.841 | 22.5055 | 4260 | 394.4444 | 4.5926 | 2102.4898 | 316.2177 | 1.9194 | 1.5855 | 27.345 | 2.994 | 92.4768 | 292.032 | 0.006884 | 3094.7382 | 380.221 | 4406.7497 | 6610.1245 | 917.4501 | 1376.1751 | 137.9859 | 107.5758 | 206.9788 | 161.3636 | 1164.9056 | 1747.3584 | 1371.3308 | 2056.9961 | 4204.9796 | 632.4353
IPEv_2 | IPEv600 | 600 | 618 | 228 | 18 | 28 | 24 | 514 | 233.7844 | 141600 | 4582.5243 | 24.6107 | 5570 | 488.5965 | 4.8811 | 2662.0729 | 390.1993 | 2.0708 | 1.8352 | 28.5556 | 2.8929 | 106.2 | 336.3 | 0.0064074 | 4813.4377 | 512.3366 | 5100.7511 | 7651.1267 | 1161.6318 | 1742.4477 | 170.2688 | 133.2536 | 255.4032 | 199.8804 | 1337.7731 | 2006.6596 | 1608.3509 | 2412.5263 | 5324.1457 | 780.3986
HEAA_1 | HEAA100 | 100 | 91 | 100 | 4.2 | 5.5 | 12 | 56 | 15.5961 | 237 | 52.0879 | 3.8982 | 92.1 | 18.42 | 2.4301 | 29.179 | 14.2219 | 0.553 | 0.12243 | 13.3333 | 6.5273 | 3.591 | 21.375 | 0.024054 | 1.6753 | 2.513 | 340.2787 | 510.418 | 12.9557 | 19.4335 | 6.2059 | 5.0236 | 9.3088 | 7.5355 | 45.2349 | 67.8523 | 138.5641 | 207.8461 | 58.3581 | 28.4437
| HEAA120 | 120 | 109 | 120 | 4.2 | 5.5 | 12 | 74 | 18.5521 | 413 | 75.7798 | 4.7182 | 159 | 26.5 | 2.9275 | 42.0599 | 20.3115 | 0.669 | 0.14563 | 17.619 | 8.3455 | 4.347 | 31.05 | 0.015897 | 4.2421 | 2.7793 | 404.7732 | 607.1599 | 18.8485 | 28.2728 | 8.8632 | 7.2273 | 13.2948 | 10.8409 | 54.758 | 82.137 | 166.2769 | 249.4153 | 84.1198 | 40.6231
| HEAA140 | 140 | 128 | 140 | 4.3 | 6 | 12 | 92 | 23.0241 | 719 | 112.3438 | 5.5882 | 275 | 39.2857 | 3.456 | 61.8916 | 29.9666 | 0.7868 | 0.18074 | 21.3953 | 9.3083 | 5.246 | 42.7 | 0.011572 | 10.2104 | 3.5449 | 502.3441 | 753.5162 | 27.943 | 41.9144 | 13.0764 | 10.7143 | 19.6145 | 16.0714 | 66.0825 | 99.1237 | 211.6251 | 317.4377 | 123.7833 | 59.9333
| HEAA160 | 160 | 148 | 160 | 4.5 | 7 | 15 | 104 | 30.3614 | 1280 | 172.973 | 6.493 | 479 | 59.875 | 3.972 | 95.2069 | 45.68 | 0.90125 | 0.23834 | 23.1111 | 8.9643 | 6.345 | 56.4 | 0.010139 | 23.7512 | 6.3299 | 662.4309 | 993.6464 | 43.0231 | 64.5346 | 19.9331 | 16.3295 | 29.8997 | 24.4943 | 79.9263 | 119.8894 | 282.1668 | 423.2502 | 190.4139 | 91.3601
| HEAA180 | 180 | 167 | 180 | 5 | 7.5 | 15 | 122 | 36.5314 | 1970 | 235.9281 | 7.3434 | 730 | 81.1111 | 4.4702 | 129.1183 | 61.79 | 1.0182 | 0.28677 | 24.4 | 9.6667 | 7.975 | 71.775 | 0.0083266 | 46.3649 | 8.3341 | 797.0491 | 1195.5736 | 58.6818 | 88.0226 | 26.9629 | 22.1212 | 40.4444 | 33.1818 | 100.4589 | 150.6884 | 340.1118 | 510.1677 | 258.2366 | 123.58
| HEAA200 | 200 | 186 | 200 | 5.5 | 8 | 18 | 134 | 44.1312 | 2940 | 316.129 | 8.1621 | 1070 | 107 | 4.924 | 173.5299 | 81.5843 | 1.1301 | 0.34643 | 24.3636 | 9.9062 | 9.79 | 89 | 0.0076107 | 84.4907 | 12.688 | 962.8634 | 1444.2951 | 78.6299 | 117.9449 | 35.6004 | 29.1818 | 53.4007 | 43.7727 | 123.322 | 184.983 | 403.0955 | 604.6432 | 347.0598 | 163.1687
| HEAA220 | 220 | 205 | 220 | 6 | 8.5 | 18 | 152 | 51.4612 | 4170 | 406.8293 | 9.0018 | 1510 | 137.2727 | 5.4169 | 222.7482 | 104.6723 | 1.2471 | 0.40397 | 25.3333 | 10.4706 | 11.79 | 108.075 | 0.0064954 | 145.6132 | 15.9274 | 1122.7907 | 1684.186 | 101.1895 | 151.7843 | 45.6752 | 37.438 | 68.5128 | 56.157 | 148.5155 | 222.7732 | 471.1178 | 706.6767 | 445.4964 | 209.3446
| HEAA240 | 240 | 224 | 240 | 6.5 | 9 | 21 | 164 | 60.3756 | 5840 | 521.4286 | 9.835 | 2080 | 173.3333 | 5.8695 | 285.2871 | 132.1909 | 1.3589 | 0.47395 | 25.2308 | 10.6389 | 13.975 | 129 | 0.0060823 | 239.6304 | 22.9834 | 1317.2853 | 1975.928 | 129.6935 | 194.5403 | 57.6833 | 47.2727 | 86.525 | 70.9091 | 176.0393 | 264.059 | 544.1789 | 816.2683 | 570.5742 | 264.3819
| HEAA260 | 260 | 244 | 260 | 6.5 | 9.5 | 24 | 177 | 68.9694 | 7980 | 654.0984 | 10.7566 | 2790 | 214.6154 | 6.3602 | 357.2274 | 163.8671 | 1.4738 | 0.54141 | 27.2308 | 10.8158 | 15.2425 | 152.425 | 0.0055282 | 382.5763 | 30.3125 | 1504.7875 | 2257.1812 | 162.6921 | 244.0382 | 71.5056 | 58.5315 | 107.2584 | 87.7972 | 192.0057 | 288.0086 | 622.2786 | 933.4179 | 714.4548 | 327.7341
| HEAA280 | 280 | 264 | 280 | 7 | 10 | 24 | 196 | 78.0244 | 10560 | 800 | 11.6337 | 3660 | 261.4286 | 6.849 | 436.5297 | 199.6851 | 1.5928 | 0.61249 | 28 | 11.25 | 17.78 | 177.8 | 0.0048658 | 590.1063 | 36.2218 | 1702.3511 | 2553.5267 | 198.9818 | 298.4727 | 87.1353 | 71.2987 | 130.703 | 106.9481 | 223.9699 | 335.9549 | 705.4171 | 1058.1256 | 873.0594 | 399.3702
| HEAA300 | 300 | 283 | 300 | 7.5 | 10.5 | 27 | 208 | 88.9078 | 13800 | 975.265 | 12.4586 | 4730 | 315.3333 | 7.2939 | 532.6427 | 241.1525 | 1.7046 | 0.69793 | 27.7333 | 11.3571 | 20.4375 | 204.375 | 0.0046583 | 877.152 | 49.347 | 1939.8063 | 2909.7095 | 242.575 | 363.8625 | 105.2302 | 86 | 157.8453 | 129 | 257.4457 | 386.1686 | 793.5942 | 1190.3913 | 1065.2855 | 482.3051
| HEAA320 | 320 | 301 | 300 | 8 | 11 | 27 | 225 | 94.5778 | 16450 | 1093.0233 | 13.1883 | 4960 | 330.6667 | 7.2418 | 598.102 | 252.8706 | 1.7396 | 0.74244 | 28.125 | 10.8182 | 23.2 | 217.5 | 0.0045504 | 1040.7375 | 55.8705 | 2063.5154 | 3095.2731 | 271.8647 | 407.797 | 110.3435 | 90.1818 | 165.5153 | 135.2727 | 292.2442 | 438.3663 | 831.3844 | 1247.0766 | 1196.2041 | 505.7411
| HEAA340 | 340 | 320 | 300 | 8.5 | 11.5 | 27 | 243 | 100.5028 | 19550 | 1221.875 | 13.9471 | 5180 | 345.3333 | 7.1792 | 670.4616 | 264.6491 | 1.7766 | 0.78895 | 28.5882 | 10.3261 | 26.2225 | 231.375 | 0.004445 | 1231.291 | 63.0725 | 2192.7881 | 3289.1822 | 303.9136 | 455.8705 | 115.4832 | 94.1818 | 173.2248 | 141.2727 | 330.3178 | 495.4768 | 869.1746 | 1303.7619 | 1340.9232 | 529.2981
| HEAA360 | 360 | 339 | 300 | 9 | 12 | 27 | 261 | 106.6078 | 23040 | 1359.292 | 14.701 | 5410 | 360.6667 | 7.1237 | 747.6212 | 276.4844 | 1.8136 | 0.83687 | 29 | 9.875 | 29.43 | 245.25 | 0.0043552 | 1443.5415 | 70.9878 | 2325.9881 | 3488.9822 | 338.093 | 507.1395 | 120.6477 | 98.3636 | 180.9716 | 147.5455 | 370.7219 | 556.0828 | 906.9648 | 1360.4472 | 1495.2424 | 552.9688
| HEAA400 | 400 | 378 | 300 | 9.5 | 13 | 27 | 298 | 117.6978 | 31250 | 1653.4392 | 16.2945 | 5860 | 390.6667 | 7.0561 | 912.0675 | 299.8442 | 1.8906 | 0.92393 | 31.3684 | 9.0962 | 34.675 | 273.75 | 0.0040946 | 1948.4156 | 84.6916 | 2567.9518 | 3851.9277 | 411.2554 | 616.8831 | 130.8411 | 106.5455 | 196.2617 | 159.8182 | 436.7917 | 655.1876 | 982.5452 | 1473.8178 | 1824.135 | 599.6885
| HEAA450 | 450 | 425 | 300 | 10 | 13.5 | 27 | 344 | 127.0578 | 41890 | 1971.2941 | 18.1574 | 6090 | 406 | 6.9232 | 1091.6705 | 312.1765 | 1.9836 | 0.9974 | 34.4 | 8.7407 | 41.15 | 308.625 | 0.0037869 | 2571.7335 | 95.6133 | 2772.17 | 4158.2549 | 490.3146 | 735.4719 | 136.2225 | 110.7273 | 204.3337 | 166.0909 | 518.3556 | 777.5334 | 1020.3354 | 1530.5031 | 2183.3409 | 624.3529
| HEAA500 | 500 | 472 | 300 | 10.5 | 14 | 27 | 390 | 136.8778 | 54640 | 2315.2542 | 19.9797 | 6310 | 420.6667 | 6.7897 | 1288.1154 | 324.6485 | 2.0766 | 1.0745 | 37.1429 | 8.4107 | 48.09 | 343.5 | 0.0035464 | 3303.783 | 107.7244 | 2986.4245 | 4479.6367 | 575.8669 | 863.8003 | 141.6648 | 114.7273 | 212.4972 | 172.0909 | 605.7769 | 908.6653 | 1058.1256 | 1587.1884 | 2576.2309 | 649.2971
| HEAA550 | 550 | 522 | 300 | 11.5 | 15 | 27 | 438 | 152.8378 | 72870 | 2791.954 | 21.8353 | 6770 | 451.3333 | 6.6555 | 1563.8008 | 349.3195 | 2.1746 | 1.1998 | 38.087 | 7.8167 | 58.305 | 380.25 | 0.0034479 | 4337.7019 | 133.6917 | 3334.6427 | 5001.964 | 694.4351 | 1041.6527 | 152.4303 | 123.0909 | 228.6455 | 184.6364 | 734.4525 | 1101.6788 | 1133.706 | 1700.559 | 3127.6016 | 698.639
| HEAA600 | 600 | 571 | 300 | 12 | 15.5 | 27 | 486 | 164.0578 | 91870 | 3217.8634 | 23.664 | 6990 | 466 | 6.5274 | 1811.5306 | 362.2343 | 2.2716 | 1.2879 | 40.5 | 7.5484 | 66.66 | 416.625 | 0.0032769 | 5380.8681 | 149.8048 | 3579.4427 | 5369.164 | 800.3704 | 1200.5556 | 158.0659 | 127.0909 | 237.0988 | 190.6364 | 839.6982 | 1259.5473 | 1171.4962 | 1757.2443 | 3623.0613 | 724.4687
| HEAA650 | 650 | 620 | 300 | 12.5 | 16 | 27 | 534 | 175.7578 | 113900 | 3674.1935 | 25.4568 | 7220 | 481.3333 | 6.4093 | 2079.9275 | 375.3269 | 2.3686 | 1.3797 | 42.72 | 7.2969 | 75.5 | 453 | 0.003137 | 6566.688 | 167.541 | 3834.7154 | 5752.0731 | 913.8721 | 1370.8082 | 163.779 | 131.2727 | 245.6685 | 196.9091 | 951.0534 | 1426.58 | 1209.2864 | 1813.9296 | 4159.8549 | 750.6539
| HEAA700 | 700 | 670 | 300 | 13 | 17 | 27 | 582 | 190.9378 | 142700 | 4259.7015 | 27.338 | 7670 | 511.3333 | 6.338 | 2420.0678 | 399.8563 | 2.4676 | 1.4989 | 44.7692 | 6.8529 | 84.89 | 489.75 | 0.0030381 | 8155.0721 | 195.1526 | 4165.9154 | 6248.8731 | 1059.5039 | 1589.2559 | 174.4827 | 139.4545 | 261.7241 | 209.1818 | 1069.3367 | 1604.005 | 1284.8668 | 1927.3002 | 4840.1356 | 799.7126
| HEAA800 | 800 | 770 | 300 | 14 | 18 | 30 | 674 | 218.4857 | 208900 | 5425.974 | 30.9213 | 8130 | 542 | 6.1001 | 3112.4005 | 428.2755 | 2.6605 | 1.7151 | 48.1429 | 6.2778 | 105.28 | 564 | 0.0029411 | 11451.456 | 256.8132 | 4766.96 | 7150.44 | 1358.1384 | 2037.2076 | 186.8838 | 147.8182 | 280.3258 | 221.7273 | 1326.1841 | 1989.2761 | 1360.4472 | 2040.6708 | 6224.8009 | 856.5509
| HEAA900 | 900 | 870 | 300 | 15 | 20 | 30 | 770 | 252.2257 | 301100 | 6921.8391 | 34.551 | 9040 | 602.6667 | 5.9867 | 3999.4065 | 478.8294 | 2.8585 | 1.98 | 51.3333 | 5.625 | 127.5 | 637.5 | 0.0028189 | 16256.25 | 334.8926 | 5503.1054 | 8254.6582 | 1745.1956 | 2617.7934 | 208.9437 | 164.3636 | 313.4156 | 246.5455 | 1606.0835 | 2409.1252 | 1511.608 | 2267.412 | 7998.8131 | 957.6587
HEAA_2 | HEAA1000 | 1000 | 970 | 300 | 16 | 21 | 30 | 868 | 282.2057 | 406500 | 8381.4433 | 37.9531 | 9500 | 633.3333 | 5.802 | 4888.3649 | 507.8747 | 3.0565 | 2.2153 | 54.25 | 5.3333 | 151.84 | 711.75 | 0.0027044 | 21276.6986 | 403.4444 | 6157.2145 | 9235.8218 | 2133.1047 | 3199.657 | 221.6181 | 172.7273 | 332.4271 | 259.0909 | 1912.688 | 2869.0319 | 1587.1884 | 2380.7826 | 9776.7299 | 1015.7495
HEA_1 | HEA100 | 100 | 96 | 100 | 5 | 8 | 12 | 56 | 21.2361 | 349 | 72.7083 | 4.0539 | 134 | 26.8 | 2.512 | 41.5065 | 20.5702 | 0.5614 | 0.1667 | 11.2 | 4.4375 | 4.4 | 22 | 0.027973 | 2.5813 | 5.2365 | 463.3332 | 694.9999 | 18.1119 | 27.1679 | 8.9761 | 7.3091 | 13.4641 | 10.9636 | 55.4256 | 83.1384 | 201.5477 | 302.3216 | 83.0131 | 41.1404
| HEA120 | 120 | 114 | 120 | 5 | 8 | 12 | 74 | 25.3361 | 606 | 106.3158 | 4.8906 | 231 | 38.5 | 3.0195 | 59.7453 | 29.4264 | 0.6774 | 0.19889 | 14.8 | 5.6875 | 5.3 | 31.8 | 0.018901 | 6.4719 | 5.9942 | 552.7878 | 829.1817 | 26.4436 | 39.6655 | 12.8406 | 10.5 | 19.2609 | 15.75 | 66.7627 | 100.144 | 241.8573 | 362.7859 | 119.4906 | 58.8529
| HEA140 | 140 | 133 | 140 | 5.5 | 8.5 | 12 | 92 | 31.4161 | 1030 | 154.8872 | 5.7259 | 389 | 55.5714 | 3.5188 | 86.7475 | 42.4243 | 0.7944 | 0.24662 | 16.7273 | 6.5 | 6.8475 | 43.575 | 0.014428 | 15.0637 | 8.1298 | 685.4423 | 1028.1635 | 38.5247 | 57.787 | 18.5124 | 15.1558 | 27.7686 | 22.7338 | 86.2561 | 129.3842 | 299.8022 | 449.7034 | 173.4951 | 84.8485
| HEA160 | 160 | 152 | 160 | 6 | 9 | 15 | 104 | 38.7714 | 1670 | 219.7368 | 6.563 | 616 | 77 | 3.986 | 122.5737 | 58.8163 | 0.90625 | 0.30436 | 17.3333 | 6.8889 | 8.58 | 57.2 | 0.012237 | 31.4097 | 12.1942 | 845.9218 | 1268.8827 | 54.6545 | 81.9818 | 25.6653 | 21 | 38.4979 | 31.5 | 108.08 | 162.12 | 362.7859 | 544.1789 | 245.1474 | 117.6325
| HEA180 | 180 | 171 | 180 | 6 | 9.5 | 15 | 122 | 45.2514 | 2510 | 293.5673 | 7.4477 | 925 | 102.7778 | 4.5212 | 162.4263 | 78.2473 | 1.0242 | 0.35522 | 20.3333 | 7.5789 | 9.69 | 72.675 | 0.0097364 | 60.2109 | 14.7982 | 987.3036 | 1480.9555 | 73.0182 | 109.5273 | 34.1443 | 28.0303 | 51.2164 | 42.0455 | 122.0623 | 183.0935 | 430.8083 | 646.2124 | 324.8526 | 156.4945
| HEA200 | 200 | 190 | 200 | 6.5 | 10 | 18 | 134 | 53.8312 | 3690 | 388.4211 | 8.2793 | 1340 | 134 | 4.9892 | 214.7424 | 101.9089 | 1.1361 | 0.42258 | 20.6154 | 7.875 | 11.7 | 90 | 0.0086571 | 108 | 20.9849 | 1174.4998 | 1761.7497 | 96.6109 | 144.9164 | 44.4693 | 36.5455 | 66.704 | 54.8182 | 147.3818 | 221.0727 | 503.8693 | 755.804 | 429.4848 | 203.8178
| HEA220 | 220 | 210 | 220 | 7 | 11 | 18 | 152 | 64.3412 | 5410 | 515.2381 | 9.1697 | 1950 | 177.2727 | 5.5052 | 284.2287 | 135.2973 | 1.2551 | 0.50508 | 21.7143 | 8.0455 | 13.93 | 109.45 | 0.0075363 | 193.2661 | 28.4582 | 1403.8089 | 2105.7133 | 128.1538 | 192.2306 | 59.0388 | 48.3471 | 88.5583 | 72.5207 | 175.4725 | 263.2087 | 609.6819 | 914.5228 | 568.4574 | 270.5947
| HEA240 | 240 | 230 | 240 | 7.5 | 12 | 21 | 164 | 76.8356 | 7760 | 674.7826 | 10.0496 | 2770 | 230.8333 | 6.0042 | 372.3116 | 175.8461 | 1.3689 | 0.60316 | 21.8667 | 7.9375 | 16.35 | 130.8 | 0.0069851 | 328.4859 | 41.5519 | 1676.4126 | 2514.6189 | 167.8368 | 251.7553 | 76.7328 | 62.9545 | 115.0993 | 94.4318 | 205.9566 | 308.9349 | 725.5718 | 1088.3577 | 744.6232 | 351.6922
| HEA260 | 260 | 250 | 260 | 7.5 | 12.5 | 24 | 177 | 86.8194 | 10450 | 836 | 10.9711 | 3670 | 282.3077 | 6.5017 | 459.8855 | 215.0844 | 1.4838 | 0.68153 | 23.6 | 8.18 | 17.8125 | 154.375 | 0.0062549 | 516.3522 | 52.3747 | 1894.242 | 2841.363 | 207.936 | 311.904 | 93.855 | 76.993 | 140.7825 | 115.4895 | 224.3793 | 336.569 | 818.7877 | 1228.1815 | 919.771 | 430.1688
| HEA280 | 280 | 270 | 280 | 8 | 13 | 24 | 196 | 97.2644 | 13670 | 1012.5926 | 11.8552 | 4760 | 340 | 6.9956 | 556.1117 | 259.0662 | 1.6028 | 0.76353 | 24.5 | 8.6154 | 20.56 | 179.9 | 0.0055224 | 785.3666 | 62.0968 | 2122.1329 | 3183.1994 | 251.8594 | 377.7891 | 113.0471 | 92.7273 | 169.5706 | 139.0909 | 258.9888 | 388.4833 | 917.0422 | 1375.5633 | 1112.2234 | 518.1324
| HEA300 | 300 | 290 | 300 | 8.5 | 14 | 27 | 208 | 112.5278 | 18260 | 1259.3103 | 12.7386 | 6310 | 420.6667 | 7.4883 | 691.6357 | 320.583 | 1.7166 | 0.88334 | 24.4706 | 8.4821 | 23.46 | 207 | 0.0052328 | 1199.772 | 85.1731 | 2455.1518 | 3682.7277 | 313.2248 | 469.8372 | 139.8908 | 114.7273 | 209.8361 | 172.0909 | 295.5194 | 443.279 | 1058.1256 | 1587.1884 | 1383.2715 | 641.1659
| HEA320 | 320 | 310 | 300 | 9 | 15.5 | 27 | 225 | 124.3678 | 22930 | 1479.3548 | 13.5784 | 6990 | 466 | 7.497 | 814.0447 | 354.8699 | 1.7556 | 0.97629 | 25 | 7.6452 | 26.505 | 220.875 | 0.0052477 | 1512.3587 | 107.9748 | 2713.479 | 4070.2186 | 367.9559 | 551.9338 | 154.8523 | 127.0909 | 232.2785 | 190.6364 | 333.8764 | 500.8146 | 1171.4962 | 1757.2443 | 1628.0893 | 709.7398
| HEA340 | 340 | 330 | 300 | 9.5 | 16.5 | 27 | 243 | 133.4728 | 27690 | 1678.1818 | 14.4034 | 7440 | 496 | 7.466 | 925.2377 | 377.9738 | 1.7946 | 1.0478 | 25.5789 | 7.1667 | 29.7825 | 235.125 | 0.0051858 | 1824.3643 | 127.1953 | 2912.1336 | 4368.2004 | 417.4096 | 626.1144 | 164.934 | 135.2727 | 247.401 | 202.9091 | 375.1622 | 562.7433 | 1247.0766 | 1870.6149 | 1850.4755 | 755.9475
| HEA360 | 360 | 350 | 300 | 10 | 17.5 | 27 | 261 | 142.7578 | 33090 | 1890.8571 | 15.2247 | 7890 | 526 | 7.4343 | 1044.2368 | 401.139 | 1.8336 | 1.1206 | 26.1 | 6.7429 | 33.25 | 249.375 | 0.0051354 | 2176.5762 | 148.8211 | 3114.7154 | 4672.0731 | 470.3077 | 705.4616 | 175.0425 | 143.4545 | 262.5637 | 215.1818 | 418.8414 | 628.2621 | 1322.657 | 1983.9855 | 2088.4736 | 802.2779
| HEA400 | 400 | 390 | 300 | 11 | 19 | 27 | 298 | 158.9778 | 45070 | 2311.2821 | 16.8374 | 8560 | 570.6667 | 7.3378 | 1280.8995 | 436.4319 | 1.9116 | 1.248 | 27.0909 | 6.1842 | 40.81 | 278.25 | 0.0049783 | 2942.0764 | 189.0384 | 3468.6063 | 5202.9095 | 574.8789 | 862.3183 | 190.443 | 155.6364 | 285.6645 | 233.4545 | 514.0727 | 771.109 | 1436.0276 | 2154.0414 | 2561.799 | 872.8638
| HEA450 | 450 | 440 | 300 | 11.5 | 21 | 27 | 344 | 178.0278 | 63720 | 2896.3636 | 18.9188 | 9470 | 631.3333 | 7.2934 | 1607.9337 | 482.7656 | 2.0106 | 1.3975 | 29.913 | 5.5833 | 48.185 | 314.25 | 0.0047611 | 4147.6286 | 243.7572 | 3884.2427 | 5826.364 | 720.4046 | 1080.6069 | 210.6613 | 172.1818 | 315.992 | 258.2727 | 606.9736 | 910.4604 | 1587.1884 | 2380.7826 | 3215.8674 | 965.5311
| HEA500 | 500 | 490 | 300 | 12 | 23 | 27 | 390 | 197.5378 | 86970 | 3549.7959 | 20.9826 | 10370 | 691.3333 | 7.2454 | 1974.4284 | 529.2563 | 2.1096 | 1.5507 | 32.5 | 5.087 | 56.04 | 350.25 | 0.0045978 | 5643.0529 | 309.2726 | 4309.9154 | 6464.8731 | 882.9311 | 1324.3966 | 230.9482 | 188.5455 | 346.4223 | 282.8182 | 705.9209 | 1058.8814 | 1738.3492 | 2607.5238 | 3948.8569 | 1058.5127
| HEA550 | 550 | 540 | 300 | 12.5 | 24 | 27 | 438 | 211.7578 | 111900 | 4144.4444 | 22.9877 | 10820 | 721.3333 | 7.1482 | 2310.9088 | 553.4519 | 2.2086 | 1.6623 | 35.04 | 4.8646 | 64.5 | 387 | 0.004343 | 7188.912 | 351.5368 | 4620.17 | 6930.2549 | 1030.8364 | 1546.2545 | 241.5063 | 196.7273 | 362.2594 | 295.0909 | 812.4893 | 1218.7339 | 1813.9296 | 2720.8944 | 4621.8176 | 1106.9039
| HEA600 | 600 | 590 | 300 | 13 | 25 | 27 | 486 | 226.4578 | 141200 | 4786.4407 | 24.9703 | 11270 | 751.3333 | 7.0545 | 2675.1931 | 577.8283 | 2.3076 | 1.7777 | 37.3846 | 4.66 | 73.45 | 423.75 | 0.004134 | 8978.2031 | 397.8054 | 4940.8972 | 7411.3458 | 1190.5183 | 1785.7775 | 252.1433 | 204.9091 | 378.2149 | 307.3636 | 925.23 | 1387.8451 | 1889.51 | 2834.265 | 5350.3863 | 1155.6566
| HEA650 | 650 | 640 | 300 | 13.5 | 26 | 27 | 534 | 241.6378 | 175200 | 5475 | 26.9268 | 11720 | 781.3333 | 6.9644 | 3068.1455 | 602.3944 | 2.4066 | 1.8969 | 39.5556 | 4.4712 | 82.89 | 460.5 | 0.0039599 | 11027.133 | 448.2956 | 5272.0972 | 7908.1458 | 1361.7818 | 2042.6727 | 262.863 | 213.0909 | 394.2945 | 319.6364 | 1044.1432 | 1566.2148 | 1965.0904 | 2947.6356 | 6136.2909 | 1204.7888
| HEA700 | 700 | 690 | 300 | 14.5 | 27 | 27 | 582 | 260.4778 | 215300 | 6240.5797 | 28.7499 | 12180 | 812 | 6.8381 | 3515.9108 | 628.3703 | 2.5046 | 2.0448 | 40.1379 | 4.287 | 96.135 | 497.25 | 0.003853 | 13351.9084 | 513.8905 | 5683.1518 | 8524.7277 | 1552.2024 | 2328.3036 | 274.198 | 221.4545 | 411.2969 | 332.1818 | 1210.9869 | 1816.4804 | 2040.6708 | 3061.0062 | 7031.8216 | 1256.7406
| HEA800 | 800 | 790 | 300 | 15 | 28 | 30 | 674 | 285.8257 | 303400 | 7681.0127 | 32.5805 | 12640 | 842.6667 | 6.65 | 4349.745 | 656.1294 | 2.6985 | 2.2437 | 44.9333 | 4.0179 | 114.3 | 571.5 | 0.0035478 | 18290.286 | 596.8725 | 6236.1964 | 9354.2945 | 1910.4773 | 2865.716 | 286.311 | 229.8182 | 429.4665 | 344.7273 | 1439.8066 | 2159.7099 | 2116.2512 | 3174.3768 | 8699.4899 | 1312.2587
| HEA900 | 900 | 890 | 300 | 16 | 30 | 30 | 770 | 320.5257 | 422100 | 9485.3933 | 36.2891 | 13550 | 903.3333 | 6.5019 | 5405.519 | 707.2387 | 2.8965 | 2.5161 | 48.125 | 3.7333 | 137.6 | 645 | 0.0033741 | 24961.5 | 736.7664 | 6993.2873 | 10489.9309 | 2359.276 | 3538.914 | 308.6133 | 246.3636 | 462.9199 | 369.5455 | 1733.3105 | 2599.9657 | 2267.412 | 3401.1179 | 10811.0381 | 1414.4775
HEA_2 | HEA1000 | 1000 | 990 | 300 | 16.5 | 31 | 30 | 868 | 346.8457 | 553800 | 11187.8788 | 39.9584 | 14000 | 933.3333 | 6.3532 | 6412.1889 | 734.8563 | 3.0955 | 2.7227 | 52.6061 | 3.6048 | 158.235 | 719.25 | 0.0031449 | 32073.8749 | 822.4097 | 7567.5418 | 11351.3127 | 2798.0461 | 4197.0691 | 320.6646 | 254.5455 | 480.9969 | 381.8182 | 1993.2441 | 2989.8661 | 2342.9924 | 3514.4885 | 12824.3779 | 1469.7126
HEB_1 | HEB100 | 100 | 100 | 100 | 6 | 10 | 12 | 56 | 26.0361 | 450 | 90 | 4.1574 | 167 | 33.4 | 2.5326 | 52.1065 | 25.7111 | 0.5674 | 0.20438 | 9.3333 | 3.5 | 5.4 | 22.5 | 0.03251 | 3.375 | 9.2476 | 568.0605 | 852.0908 | 22.7374 | 34.1061 | 11.2194 | 9.1091 | 16.8291 | 13.6636 | 68.0224 | 102.0335 | 251.9347 | 377.902 | 104.2131 | 51.4222
| HEB120 | 120 | 120 | 120 | 6.5 | 11 | 12 | 74 | 34.0061 | 864 | 144 | 5.0406 | 318 | 53 | 3.058 | 82.606 | 40.4841 | 0.6864 | 0.26695 | 11.3846 | 4.0682 | 7.085 | 32.7 | 0.023819 | 9.4098 | 13.8408 | 741.9514 | 1112.9271 | 36.0463 | 54.0694 | 17.6658 | 14.4545 | 26.4987 | 21.6818 | 89.2479 | 133.8718 | 332.5538 | 498.8306 | 165.2121 | 80.9682
| HEB140 | 140 | 140 | 140 | 7 | 12 | 12 | 92 | 42.9561 | 1510 | 215.7143 | 5.9289 | 550 | 78.5714 | 3.5782 | 122.713 | 59.8925 | 0.8054 | 0.33721 | 13.1429 | 4.5417 | 8.96 | 44.8 | 0.018552 | 22.4788 | 20.0589 | 937.2241 | 1405.8362 | 53.654 | 80.481 | 26.1349 | 21.4286 | 39.2024 | 32.1429 | 112.8667 | 169.3001 | 423.2502 | 634.8754 | 245.4261 | 119.785
| HEB160 | 160 | 160 | 160 | 8 | 13 | 15 | 104 | 54.2514 | 2490 | 311.25 | 6.7748 | 889 | 111.125 | 4.048 | 176.9827 | 84.9818 | 0.91825 | 0.42587 | 13 | 4.6923 | 11.76 | 58.8 | 0.015853 | 47.9432 | 31.2374 | 1183.6673 | 1775.5009 | 77.4164 | 116.1245 | 37.083 | 30.3068 | 55.6245 | 45.4602 | 148.1376 | 222.2064 | 524.0241 | 786.0361 | 353.9654 | 169.9637
| HEB180 | 180 | 180 | 180 | 8.5 | 14 | 15 | 122 | 65.2514 | 3830 | 425.5556 | 7.6613 | 1360 | 151.1111 | 4.5654 | 240.7238 | 115.5067 | 1.0372 | 0.51222 | 14.3529 | 5.0536 | 14.11 | 74.7 | 0.013171 | 93.7455 | 42.1646 | 1423.6673 | 2135.5009 | 105.8473 | 158.7709 | 50.4029 | 41.2121 | 75.6044 | 61.8182 | 177.7399 | 266.6099 | 634.8754 | 952.313 | 481.4476 | 231.0135
| HEB200 | 200 | 200 | 200 | 9 | 15 | 18 | 134 | 78.0812 | 5700 | 570 | 8.5441 | 2000 | 200 | 5.0611 | 321.2736 | 152.9061 | 1.1511 | 0.61294 | 14.8889 | 5.1667 | 16.65 | 92.5 | 0.011559 | 171.125 | 59.2811 | 1703.5907 | 2555.386 | 141.7745 | 212.6618 | 66.7227 | 54.5455 | 100.084 | 81.8182 | 209.7356 | 314.6034 | 755.804 | 1133.706 | 642.5473 | 305.8123
| HEB220 | 220 | 220 | 220 | 9.5 | 16 | 18 | 152 | 91.0412 | 8090 | 735.4545 | 9.4266 | 2840 | 258.1818 | 5.5852 | 413.5237 | 196.9405 | 1.2701 | 0.71467 | 16 | 5.4531 | 19.38 | 112.2 | 0.0099986 | 295.4181 | 76.568 | 1986.3543 | 2979.5315 | 182.9276 | 274.3914 | 85.9377 | 70.4132 | 128.9065 | 105.6198 | 244.1247 | 366.187 | 886.81 | 1330.215 | 827.0474 | 393.8811
| HEB240 | 240 | 240 | 240 | 10 | 17 | 21 | 164 | 105.9856 | 11260 | 938.3333 | 10.3073 | 3920 | 326.6667 | 6.0816 | 526.5729 | 249.2092 | 1.3839 | 0.83199 | 16.4 | 5.5294 | 22.3 | 133.8 | 0.0090188 | 486.9464 | 102.6857 | 2312.4126 | 3468.6189 | 233.3891 | 350.0836 | 108.7459 | 89.0909 | 163.1188 | 133.6364 | 280.9071 | 421.3607 | 1027.8934 | 1541.8401 | 1053.1457 | 498.4185
| HEB260 | 260 | 260 | 260 | 10 | 17.5 | 24 | 177 | 118.4444 | 14920 | 1147.6923 | 11.2235 | 5130 | 394.6154 | 6.5811 | 641.4558 | 301.1239 | 1.4988 | 0.92979 | 17.7 | 5.7714 | 24.25 | 157.625 | 0.0079592 | 753.6511 | 123.7783 | 2584.242 | 3876.363 | 285.4624 | 428.1936 | 131.3995 | 107.6224 | 197.0993 | 161.4336 | 305.4708 | 458.2062 | 1146.3027 | 1719.4541 | 1282.9116 | 602.2478
| HEB280 | 280 | 280 | 280 | 10.5 | 18 | 24 | 196 | 131.3644 | 19270 | 1376.4286 | 12.1116 | 6590 | 470.7143 | 7.0828 | 767.2167 | 358.7858 | 1.6178 | 1.0312 | 18.6667 | 6.1528 | 27.51 | 183.4 | 0.0070035 | 1130.1548 | 143.7165 | 2866.1329 | 4299.1994 | 342.3553 | 513.533 | 156.5611 | 128.3766 | 234.8416 | 192.5649 | 346.5361 | 519.8042 | 1269.7507 | 1904.6261 | 1534.4334 | 717.5717
| HEB300 | 300 | 300 | 300 | 11 | 19 | 27 | 208 | 149.0778 | 25170 | 1678 | 12.9938 | 8560 | 570.6667 | 7.5776 | 934.337 | 435.0706 | 1.7316 | 1.1703 | 18.9091 | 6.1842 | 30.91 | 210.75 | 0.006503 | 1687.7914 | 185.0454 | 3252.6063 | 4878.9095 | 417.3644 | 626.0465 | 189.849 | 155.6364 | 284.7735 | 233.4545 | 389.365 | 584.0475 | 1436.0276 | 2154.0414 | 1868.674 | 870.1413
| HEB320 | 320 | 320 | 300 | 11.5 | 20.5 | 27 | 225 | 161.3428 | 30820 | 1926.25 | 13.8211 | 9240 | 616 | 7.5677 | 1074.62 | 469.5483 | 1.7706 | 1.2665 | 19.5652 | 5.7195 | 34.4425 | 224.625 | 0.006478 | 2068.712 | 225.0693 | 3520.2063 | 5280.3095 | 479.1109 | 718.6664 | 204.8938 | 168 | 307.3407 | 252 | 433.863 | 650.7945 | 1549.3982 | 2324.0973 | 2149.24 | 939.0967
| HEB340 | 340 | 340 | 300 | 12 | 21.5 | 27 | 243 | 170.8978 | 36660 | 2156.4706 | 14.6463 | 9690 | 646 | 7.53 | 1204.0531 | 492.8603 | 1.8096 | 1.3415 | 20.25 | 5.4419 | 38.22 | 238.875 | 0.0063587 | 2453.6344 | 257.2043 | 3728.679 | 5593.0186 | 536.373 | 804.5596 | 215.0663 | 176.1818 | 322.5995 | 264.2727 | 481.4471 | 722.1707 | 1624.9786 | 2437.4679 | 2408.1061 | 985.7207
| HEB360 | 360 | 360 | 300 | 12.5 | 22.5 | 27 | 261 | 180.6328 | 43190 | 2399.4444 | 15.463 | 10140 | 676 | 7.4924 | 1341.4946 | 516.2449 | 1.8486 | 1.418 | 20.88 | 5.1889 | 42.1875 | 253.125 | 0.0062549 | 2883.252 | 292.4528 | 3941.079 | 5911.6186 | 596.8073 | 895.2109 | 225.2705 | 184.3636 | 337.9058 | 276.5455 | 531.4247 | 797.137 | 1700.559 | 2550.8385 | 2682.9892 | 1032.4898
| HEB400 | 400 | 400 | 300 | 13.5 | 24 | 27 | 298 | 197.7778 | 57680 | 2884 | 17.0775 | 10820 | 721.3333 | 7.3965 | 1615.8695 | 552.018 | 1.9266 | 1.5526 | 22.0741 | 4.8438 | 50.76 | 282 | 0.0059956 | 3817.152 | 355.7463 | 4315.1518 | 6472.7277 | 717.3295 | 1075.9942 | 240.8806 | 196.7273 | 361.3209 | 295.0909 | 639.4102 | 959.1153 | 1813.9296 | 2720.8944 | 3231.739 | 1104.036
| HEB450 | 450 | 450 | 300 | 14 | 26 | 27 | 344 | 217.9778 | 79890 | 3550.6667 | 19.1443 | 11720 | 781.3333 | 7.3326 | 1991.185 | 598.8282 | 2.0256 | 1.7111 | 24.5714 | 4.4615 | 59.36 | 318 | 0.0056841 | 5258.448 | 440.4754 | 4755.879 | 7133.8186 | 883.1476 | 1324.7215 | 261.3069 | 213.0909 | 391.9603 | 319.6364 | 747.7421 | 1121.6131 | 1965.0904 | 2947.6356 | 3982.3699 | 1197.6564
| HEB500 | 500 | 500 | 300 | 14.5 | 28 | 27 | 390 | 238.6378 | 107200 | 4288 | 21.1947 | 12620 | 841.3333 | 7.2721 | 2407.2834 | 645.8243 | 2.1246 | 1.8733 | 26.8966 | 4.1339 | 68.44 | 354 | 0.0054401 | 7017.696 | 538.4421 | 5206.6427 | 7809.964 | 1066.5425 | 1599.8138 | 281.8142 | 229.4545 | 422.7214 | 344.1818 | 862.1204 | 1293.1806 | 2116.2512 | 3174.3768 | 4814.5669 | 1291.6486
| HEB550 | 550 | 550 | 300 | 15 | 29 | 27 | 438 | 254.0578 | 136700 | 4970.9091 | 23.1963 | 13080 | 872 | 7.1753 | 2795.3038 | 670.5712 | 2.2236 | 1.9944 | 29.2 | 3.9828 | 78.15 | 390.75 | 0.0051135 | 8855.7626 | 600.3321 | 5543.079 | 8314.6186 | 1236.4007 | 1854.601 | 292.6129 | 237.8182 | 438.9193 | 356.7273 | 984.4347 | 1476.652 | 2191.8316 | 3287.7474 | 5590.6076 | 1341.1423
| HEB600 | 600 | 600 | 300 | 15.5 | 30 | 27 | 486 | 269.9578 | 171000 | 5700 | 25.1681 | 13530 | 902 | 7.0795 | 3212.5681 | 695.5288 | 2.3226 | 2.1192 | 31.3548 | 3.8417 | 88.35 | 427.5 | 0.0048444 | 10965.375 | 667.175 | 5889.9881 | 8834.9822 | 1417.7455 | 2126.6182 | 303.5035 | 246 | 455.2552 | 369 | 1112.9214 | 1669.3821 | 2267.412 | 3401.1179 | 6425.1363 | 1391.0575
| HEB650 | 650 | 650 | 300 | 16 | 31 | 21 | 546 | 283.8656 | 210600 | 6480 | 27.2378 | 13980 | 932 | 7.0177 | 3624.5981 | 718.7181 | 2.4319 | 2.2283 | 34.125 | 3.9032 | 99.04 | 464.25 | 0.0045242 | 13362.7399 | 709.0992 | 6193.4308 | 9290.1461 | 1611.7527 | 2417.6291 | 313.6224 | 254.1818 | 470.4336 | 381.2727 | 1247.5805 | 1871.3707 | 2342.9924 | 3514.4885 | 7249.1962 | 1437.4361
| HEB700 | 700 | 700 | 300 | 17 | 32 | 27 | 582 | 306.3778 | 256900 | 7340 | 28.957 | 14440 | 962.6667 | 6.8652 | 4163.5658 | 747.5221 | 2.5196 | 2.4051 | 34.2353 | 3.5781 | 113.56 | 501 | 0.0044667 | 16064.064 | 830.9358 | 6684.6063 | 10026.9095 | 1825.6582 | 2738.4873 | 326.1914 | 262.5455 | 489.2872 | 393.8182 | 1430.485 | 2145.7275 | 2418.5728 | 3627.8591 | 8327.1316 | 1495.0441
| HEB800 | 800 | 800 | 300 | 17.5 | 33 | 30 | 674 | 334.1757 | 359100 | 8977.5 | 32.7809 | 14900 | 993.3333 | 6.6774 | 5114.3562 | 776.5669 | 2.7135 | 2.6233 | 38.5143 | 3.3712 | 134.225 | 575.25 | 0.0040875 | 21840.2291 | 946.0213 | 7291.1054 | 10936.6582 | 2232.9491 | 3349.4236 | 338.8656 | 270.9091 | 508.2983 | 406.3636 | 1690.7965 | 2536.1948 | 2494.1532 | 3741.2297 | 10228.7124 | 1553.1338
| HEB900 | 900 | 900 | 300 | 18.5 | 35 | 30 | 770 | 371.2757 | 494100 | 10980 | 36.4804 | 15820 | 1054.6667 | 6.5276 | 6292.0503 | 829.17 | 2.9115 | 2.9145 | 41.6216 | 3.1643 | 160.025 | 648.75 | 0.003859 | 29461.3594 | 1137.4696 | 8100.56 | 12150.84 | 2745.6219 | 4118.4329 | 361.8196 | 287.6364 | 542.7295 | 431.4545 | 2015.7922 | 3023.6883 | 2645.314 | 3967.9709 | 12584.1006 | 1658.3401
HEB_2 | HEB1000 | 1000 | 1000 | 300 | 19 | 36 | 30 | 868 | 400.0457 | 644700 | 12894 | 40.1443 | 16280 | 1085.3333 | 6.3793 | 7427.5589 | 858.1342 | 3.1105 | 3.1404 | 45.6842 | 3.0694 | 183.16 | 723 | 0.0035855 | 37636.488 | 1254.4206 | 8728.2691 | 13092.4036 | 3241.1166 | 4861.6749 | 374.4585 | 296 | 561.6878 | 444 | 2307.2176 | 3460.8265 | 2720.8944 | 4081.3415 | 14855.1179 | 1716.2683
HEM_1 | HEM100 | 100 | 120 | 106 | 12 | 20 | 12 | 56 | 53.2361 | 1140 | 190 | 4.6275 | 399 | 75.283 | 2.7377 | 117.9065 | 58.1565 | 0.6194 | 0.4179 | 4.6667 | 1.75 | 12 | 26.5 | 0.051487 | 9.9251 | 68.2134 | 1161.5151 | 1742.2726 | 51.4501 | 77.1752 | 25.3774 | 20.5317 | 38.0661 | 30.7976 | 151.1608 | 226.7412 | 534.1015 | 801.1522 | 235.8131 | 116.313
| HEM120 | 120 | 140 | 126 | 12.5 | 21 | 12 | 74 | 66.4061 | 2020 | 288.5714 | 5.5153 | 703 | 111.5873 | 3.2537 | 175.306 | 85.815 | 0.7384 | 0.52129 | 5.92 | 2.131 | 14.875 | 37.485 | 0.037768 | 24.7864 | 91.6624 | 1448.8605 | 2173.2908 | 76.4972 | 114.7458 | 37.4465 | 30.4329 | 56.1698 | 45.6494 | 187.3764 | 281.0646 | 666.6191 | 999.9287 | 350.6121 | 171.63
| HEM140 | 140 | 160 | 146 | 13 | 22 | 12 | 92 | 80.5561 | 3290 | 411.25 | 6.3907 | 1140 | 156.1644 | 3.7619 | 246.913 | 120.2559 | 0.8574 | 0.63237 | 7.0769 | 2.4773 | 17.94 | 50.37 | 0.02919 | 54.3286 | 120.0125 | 1757.5878 | 2636.3817 | 107.7439 | 161.6158 | 52.4753 | 42.5903 | 78.7129 | 63.8854 | 225.9854 | 338.9781 | 809.2141 | 1213.8212 | 493.8261 | 240.5118
| HEM160 | 160 | 180 | 166 | 14 | 23 | 15 | 104 | 97.0514 | 5100 | 566.6667 | 7.2491 | 1760 | 212.0482 | 4.2585 | 337.2827 | 162.7296 | 0.97025 | 0.76185 | 7.4286 | 2.6522 | 21.98 | 65.155 | 0.02408 | 108.0538 | 162.4319 | 2117.4855 | 3176.2282 | 147.1779 | 220.7668 | 71.0093 | 57.8313 | 106.5139 | 86.747 | 276.8762 | 415.3143 | 961.8865 | 1442.8298 | 674.5654 | 325.4591
| HEM180 | 180 | 200 | 186 | 14.5 | 24 | 15 | 122 | 113.2514 | 7480 | 748 | 8.127 | 2580 | 277.4194 | 4.773 | 441.7238 | 212.5944 | 1.0892 | 0.88902 | 8.4138 | 2.9479 | 25.52 | 81.84 | 0.019833 | 199.3261 | 203.2734 | 2470.94 | 3706.41 | 192.7522 | 289.1283 | 92.7685 | 75.6598 | 139.1527 | 113.4897 | 321.4686 | 482.2029 | 1124.6363 | 1686.9545 | 883.4476 | 425.1889
| HEM200 | 200 | 220 | 206 | 15 | 25 | 18 | 134 | 131.2812 | 10640 | 967.2727 | 9.0026 | 3650 | 354.3689 | 5.2728 | 567.5736 | 271.6083 | 1.2031 | 1.0306 | 8.9333 | 3.1 | 29.25 | 100.425 | 0.016999 | 346.2579 | 259.4095 | 2864.318 | 4296.4769 | 247.6685 | 371.5028 | 118.52 | 96.6461 | 177.78 | 144.9691 | 368.4544 | 552.6817 | 1297.4635 | 1946.1953 | 1135.1473 | 543.2166
| HEM220 | 220 | 240 | 226 | 15.5 | 26 | 18 | 152 | 149.4412 | 14600 | 1216.6667 | 9.8842 | 5010 | 443.3628 | 5.7901 | 709.7237 | 339.2767 | 1.3221 | 1.1731 | 9.8065 | 3.3558 | 33.17 | 120.91 | 0.014572 | 572.6839 | 315.2652 | 3260.5361 | 4890.8042 | 309.6976 | 464.5464 | 148.048 | 120.9171 | 222.072 | 181.3757 | 417.8336 | 626.7505 | 1480.3681 | 2220.5521 | 1419.4474 | 678.5534
| HEM240 | 240 | 270 | 248 | 18 | 32 | 21 | 164 | 199.5856 | 24290 | 1799.2593 | 11.0319 | 8150 | 657.2581 | 6.3902 | 1058.4729 | 502.9664 | 1.4599 | 1.5667 | 9.1111 | 2.9375 | 42.84 | 147.56 | 0.0145 | 1151.9873 | 627.8993 | 4354.5944 | 6531.8916 | 461.8791 | 692.8186 | 219.4762 | 179.2522 | 329.2143 | 268.8783 | 539.644 | 809.4661 | 1999.3535 | 2999.0302 | 2116.9457 | 1005.9327
| HEM260 | 260 | 290 | 268 | 18 | 32.35 | 24 | 177 | 218.8944 | 31310 | 2159.3103 | 11.9598 | 10450 | 779.8507 | 6.9094 | 1257.6213 | 593.5515 | 1.5742 | 1.7183 | 9.85 | 3.1221 | 46.377 | 172.6255 | 0.012618 | 1722.375 | 710.973 | 4775.8784 | 7163.8176 | 548.7802 | 823.1703 | 259.0043 | 212.6866 | 388.5065 | 319.0299 | 584.1987 | 876.298 | 2184.2231 | 3276.3347 | 2515.2427 | 1187.1031
| HEM280 | 280 | 310 | 288 | 18.5 | 33 | 24 | 196 | 240.1644 | 39550 | 2551.6129 | 12.8327 | 13160 | 913.8889 | 7.4024 | 1482.8167 | 698.3387 | 1.6938 | 1.8853 | 10.5946 | 3.3561 | 51.245 | 199.44 | 0.011115 | 2520.2272 | 807.2814 | 5239.9511 | 7859.9267 | 647.0473 | 970.5709 | 304.7296 | 249.2424 | 457.0944 | 373.8636 | 645.5196 | 968.2794 | 2394.387 | 3591.5806 | 2965.6334 | 1396.6774
| HEM300 | 300 | 340 | 310 | 21 | 39 | 27 | 208 | 303.0778 | 59200 | 3482.3529 | 13.976 | 19400 | 1251.6129 | 8.0006 | 2038.837 | 956.5901 | 1.8316 | 2.3792 | 9.9048 | 3.0128 | 63.21 | 233.275 | 0.011126 | 4386.0284 | 1407.5787 | 6612.6063 | 9918.9095 | 889.6743 | 1334.5115 | 417.4211 | 341.349 | 626.1317 | 512.0235 | 796.2395 | 1194.3593 | 3045.8901 | 4568.8351 | 4077.674 | 1913.1802
| HEM320 | 320 | 359 | 309 | 21 | 40 | 27 | 225 | 312.0478 | 68130 | 3795.5432 | 14.7761 | 19710 | 1275.7282 | 7.9475 | 2217.5137 | 975.3622 | 1.8656 | 2.4496 | 10.7143 | 2.925 | 66.99 | 246.4275 | 0.010755 | 5003.8647 | 1500.5889 | 6808.3154 | 10212.4731 | 967.6423 | 1451.4635 | 425.6126 | 347.9259 | 638.4189 | 521.8888 | 843.8552 | 1265.7827 | 3113.9124 | 4670.8687 | 4435.0273 | 1950.7244
| HEM340 | 340 | 377 | 309 | 21 | 40 | 27 | 243 | 315.8278 | 76370 | 4051.4589 | 15.5502 | 19710 | 1275.7282 | 7.8998 | 2358.7857 | 976.3545 | 1.9016 | 2.4792 | 11.5714 | 2.925 | 70.77 | 260.3325 | 0.010199 | 5584.4961 | 1506.1455 | 6890.7881 | 10336.1822 | 1029.2883 | 1543.9324 | 426.0456 | 347.9259 | 639.0684 | 521.8888 | 891.4708 | 1337.2062 | 3113.9124 | 4670.8687 | 4717.5714 | 1952.7089
| HEM360 | 360 | 395 | 308 | 21 | 40 | 27 | 261 | 318.8078 | 84870 | 4297.2152 | 16.316 | 19520 | 1267.5325 | 7.8248 | 2494.6587 | 971.1767 | 1.9336 | 2.5026 | 12.4286 | 2.9125 | 74.55 | 273.35 | 0.0097336 | 6137.0209 | 1507.4354 | 6955.8063 | 10433.7095 | 1088.5783 | 1632.8675 | 423.7862 | 345.6907 | 635.6793 | 518.536 | 939.0865 | 1408.6297 | 3103.835 | 4655.7526 | 4989.3174 | 1942.3534
| HEM400 | 400 | 432 | 307 | 21 | 40 | 27 | 298 | 325.7778 | 104100 | 4819.4444 | 17.8758 | 19340 | 1259.9349 | 7.7049 | 2785.3095 | 967.0663 | 2.0036 | 2.5574 | 14.1905 | 2.9 | 82.32 | 300.86 | 0.008879 | 7410.3037 | 1514.5907 | 7107.879 | 10661.8186 | 1215.4078 | 1823.1117 | 421.9926 | 343.6186 | 632.9889 | 515.4279 | 1036.9631 | 1555.4446 | 3093.7577 | 4640.6365 | 5570.619 | 1934.1327
| HEM450 | 450 | 478 | 307 | 21 | 40 | 27 | 344 | 335.4378 | 131500 | 5502.0921 | 19.7996 | 19340 | 1259.9349 | 7.5932 | 3165.5085 | 969.6021 | 2.0956 | 2.6332 | 16.381 | 2.9 | 91.98 | 336.165 | 0.0079836 | 9251.4988 | 1528.7909 | 7318.6427 | 10977.964 | 1381.3128 | 2071.9692 | 423.0991 | 343.6186 | 634.6486 | 515.4279 | 1158.6475 | 1737.9713 | 3093.7577 | 4640.6365 | 6331.0169 | 1939.2042
| HEM500 | 500 | 527 | 306 | 21 | 40 | 27 | 393 | 344.9278 | 161900 | 6144.2125 | 21.665 | 19150 | 1251.634 | 7.4511 | 3572.9824 | 966.1732 | 2.1896 | 2.7077 | 18.7143 | 2.8875 | 102.27 | 372.555 | 0.0072412 | 11325.8538 | 1539.6505 | 7525.6972 | 11288.5458 | 1559.1196 | 2338.6794 | 421.6029 | 341.3547 | 632.4043 | 512.0321 | 1288.2679 | 1932.4018 | 3083.6803 | 4625.5204 | 7145.9648 | 1932.3464
| HEM550 | 550 | 572 | 306 | 21 | 40 | 27 | 438 | 354.3778 | 198000 | 6923.0769 | 23.6374 | 19160 | 1252.2876 | 7.353 | 3966.3418 | 968.6538 | 2.2796 | 2.7819 | 20.8571 | 2.8875 | 111.72 | 406.98 | 0.0066585 | 13515.63 | 1553.542 | 7731.879 | 11597.8186 | 1730.7673 | 2596.151 | 422.6853 | 341.533 | 634.028 | 512.2995 | 1407.307 | 2110.9605 | 3083.6803 | 4625.5204 | 7932.6836 | 1937.3077
| HEM600 | 600 | 620 | 305 | 21 | 40 | 27 | 486 | 363.6578 | 237400 | 7658.0645 | 25.5502 | 18980 | 1244.5902 | 7.2244 | 4386.0431 | 965.1898 | 2.3716 | 2.8547 | 23.1429 | 2.875 | 121.8 | 442.25 | 0.0061583 | 15907.5851 | 1564.0929 | 7934.3518 | 11901.5277 | 1913.9097 | 2870.8646 | 421.1737 | 339.4337 | 631.7606 | 509.1505 | 1534.2821 | 2301.4231 | 3073.6029 | 4610.4043 | 8772.0863 | 1930.3797
| HEM650 | 650 | 668 | 305 | 21 | 40 | 27 | 534 | 373.7378 | 281700 | 8434.1317 | 27.4543 | 18980 | 1244.5902 | 7.1263 | 4828.4805 | 967.8358 | 2.4676 | 2.9338 | 25.4286 | 2.875 | 131.88 | 478.85 | 0.0057145 | 18649.5156 | 1578.9105 | 8154.279 | 12231.4186 | 2106.9733 | 3160.4599 | 422.3284 | 339.4337 | 633.4925 | 509.1505 | 1661.2572 | 2491.8858 | 3073.6029 | 4610.4043 | 9656.9609 | 1935.6717
| HEM700 | 700 | 716 | 304 | 21 | 40 | 27 | 582 | 383.0178 | 329300 | 9198.324 | 29.3215 | 18800 | 1236.8421 | 7.006 | 5269.4938 | 964.3918 | 2.5596 | 3.0067 | 27.7143 | 2.8625 | 141.96 | 513.76 | 0.0053527 | 21397.493 | 1589.4615 | 8356.7518 | 12535.1277 | 2299.4155 | 3449.1232 | 420.8255 | 337.3206 | 631.2383 | 505.9809 | 1788.2322 | 2682.3484 | 3063.5255 | 4595.2883 | 10538.9876 | 1928.7837
| HEM800 | 800 | 814 | 303 | 21 | 40 | 30 | 674 | 404.2657 | 442600 | 10874.6929 | 33.0881 | 18630 | 1229.703 | 6.7885 | 6243.852 | 965.1962 | 2.7465 | 3.1735 | 32.0952 | 2.775 | 162.54 | 586.305 | 0.0047805 | 27775.2871 | 1645.6447 | 8820.3418 | 13230.5127 | 2724.5899 | 4086.8849 | 421.1765 | 335.3735 | 631.7648 | 503.0603 | 2047.473 | 3071.2095 | 3053.4481 | 4580.1722 | 12487.7039 | 1930.3924
| HEM900 | 900 | 910 | 302 | 21 | 40 | 30 | 770 | 423.6257 | 570400 | 12536.2637 | 36.6943 | 18450 | 1221.8543 | 6.5994 | 7220.8815 | 964.4382 | 2.9345 | 3.3255 | 36.6667 | 2.7625 | 182.7 | 656.85 | 0.0043069 | 34746.2615 | 1671.0133 | 9242.7418 | 13864.1127 | 3150.9301 | 4726.3952 | 420.8458 | 333.233 | 631.2686 | 499.8495 | 2301.4231 | 3452.1347 | 3043.3707 | 4565.0561 | 14441.7631 | 1928.8764
HEM_2 | HEM1000 | 1000 | 1008 | 302 | 21 | 40 | 30 | 868 | 444.2057 | 722300 | 14331.3492 | 40.3243 | 18460 | 1222.5166 | 6.4465 | 8283.9749 | 969.8404 | 3.1305 | 3.487 | 41.3333 | 2.7625 | 203.28 | 730.84 | 0.0039058 | 43015.0362 | 1701.2659 | 9691.76 | 14537.64 | 3614.8254 | 5422.2381 | 423.2031 | 333.4136 | 634.8047 | 500.1204 | 2560.6639 | 3840.9959 | 3043.3707 | 4565.0561 | 16567.9499 | 1939.6809
[9 empty] | 373.7378 | [10 empty] | 25.4286
Note on B37: nicht genormt
Note on B24: nicht genormt
Note on B90: = IPB
Note on B66: = IPBI
Note on AG4: SBT17, 8.22 mit 1,14 - siehe Formel
Note on AI4: vollplastisches Moment
Note on AJ4: reduziertes Moment (1,25 * sigmaR,d)
Note on N4: Unterstrich wegen Unterscheidung zur Großschreibung von Iy / iy
Note on I4: h1 unterschiedlich gemessen, vgl. SBT17, 8.168 f.
Note on T4: U = 2b+4t+2h1 - 4r/2+2rPI + 2(b-s-2r/2)